## Pokyny pro vyplnění
Pokyny pro vyplnění
Ve všech listech tohoto souboru můžete měnit pouze buňky s modrým pozadím. Jedná se o tyto údaje : - údaje o firmě - jednotkové ceny položek zadané na maximálně dvě desetinná místa

## Stavba
#RTSROZP# | Položkový rozpočet stavby
| Stavba: |  |  | Kostel sv. Jiří Dolní Čermná
Objekt:
491 | Rozpočet: |  | 01 | Oprava střechy a krovu
| Objednatel: | [5 empty] | IČO:
DIČ:
| Projektant: | [5 empty] | IČO:
DIČ:
| Zhotovitel: | [5 empty] | IČO:
DIČ:
Vypracoval:
| Rozpis ceny | [6 empty] | Celkem
HSV | HSV | [6 empty] | 0
PSV | PSV | [6 empty] | 0
MON | MON | [6 empty] | 0
VN | Vedlejší náklady | [6 empty] | 0
ON | Ostatní náklady | [6 empty] | 0
| Celkem | [6 empty] | 0
Rekapitulace daní
0 | Základ pro sníženou DPH |  |  | 15 | % | 0 |  |  | CZK
0 | Snížená DPH |  |  | 15 | % | 0 |  |  | CZK
0 | Základ pro základní DPH |  |  | 21 | % | 0 |  |  | CZK
0 | Základní DPH |  |  | 21 | % | 0 |  |  | CZK
0 | Zaokrouhlení |  |  |  |  | 0 |  |  | CZK
| Cena celkem bez DPH |  |  |  |  | 0 |  |  | CZK
0 | Cena celkem s DPH |  |  |  |  | 0 |  |  | CZK
|  | v |  |  | dne
|  |  | Za zhotovitele |  |  |  | Za objednatele
Rekapitulace dílčích částí
#CASTI>> | Číslo | Název |  |  | Základ pro sníženou DPH | Základ pro základní DPH | DPH celkem | Cena celkem | %
1 | Stavba |  |  |  | 0 | 0 | 0 | 0
2 | 01 | Kostel sv. Jiří Dolní Čermná |  |  | 0 | 0 | 0 | 0
3 | 01 | Oprava střechy a krovu |  |  | 0 | 0 | 0 | 0
| Celkem za stavbu |  |  |  | 0 | 0 | 0 | 0 | 0
#POPS | Popis stavby: Kostel sv. Jiří Dolní Čermná
#POPO
#POPR | Popis rozpočtu: Oprava střechy a krovu
| Poznámky: | [8 empty] | Poznámky:
| Součástí bouracích prací je ochrana stávajících částí stavby před poškozením, odvoz suti a vybouraných prvků a jejich likvidace v souladu s příslušnými právními předpisy a dodržování právních předpisů o ochraně zdraví a bezpečnosti práce. | [8 empty] | Součástí bouracích prací je ochrana stávajících částí stavby před poškozením, odvoz suti a vybouraných prvků a jejich likvidace v souladu s příslušnými právními předpisy a dodržování právních předpisů o ochraně zdraví a bezpečnosti práce.
| Součástí demontáže střešní krytiny a odvodňovacích prvků bude ochrana před zatékáním dešťové vody (sněhu) do stávajících konstrukcí objektu. | [8 empty] | Součástí demontáže střešní krytiny a odvodňovacích prvků bude ochrana před zatékáním dešťové vody (sněhu) do stávajících konstrukcí objektu.
| Při práci na střeše objektu budou přijata nezbytná bezpečnostní opatření vyplývající z provozu na navazujících zpevněných plochách a opatření k ochraně stávajících konstrukcí objektu | [8 empty] | Při práci na střeše objektu budou přijata nezbytná bezpečnostní opatření vyplývající z provozu na navazujících zpevněných plochách a opatření k ochraně stávajících konstrukcí objektu
| Případné obchodní názvy výrobků v rozpočtu pouze ilustrují technické a bezpečnostní vlastnosti výrobku, použity mohou být výrobky se stejnými parametry. | [8 empty] | Případné obchodní názvy výrobků v rozpočtu pouze ilustrují technické a bezpečnostní vlastnosti výrobku, použity mohou být výrobky se stejnými parametry.
Rekapitulace dílů
| Číslo | Název |  |  | Typ dílu |  |  | Celkem | %
| 94 | Lešení a stavební výtahy |  |  | HSV |  |  | 0
| 99 | Staveništní přesun hmot |  |  | HSV |  |  | 0
| 712 | Povlakové krytiny |  |  | PSV |  |  | 0
| 762 | Konstrukce tesařské |  |  | PSV |  |  | 0
| 764 | Konstrukce klempířské |  |  | PSV |  |  | 0
| 765 | Krytiny tvrdé |  |  | PSV |  |  | 0
| 783 | Nátěry |  |  | PSV |  |  | 0
| M21 | Elektromontáže |  |  | MON |  |  | 0
| D96 | Přesuny suti a vybouraných hmot |  |  | PSU |  |  | 0
| ON | Ostatní náklady |  |  | ON |  |  | 0
| Cena celkem | [6 empty] | 0 | 0
Note on D11: Název
Note on I11: IČO
Note on D12: Ulice
Note on I12: DIČ
Note on D13: PSČ
Note on E13: Místo

## VzorPolozky (hidden)
Položkový rozpočet
S:
O:
R:

## 01 01 Pol
Položkový rozpočet | [26 empty] | #TypZaznamu#
S: |  | Kostel sv. Jiří Dolní Čermná | [24 empty] | STA
O: | [23 empty] | STA |  |  | OBJ
R: | 01 | Oprava střechy a krovu | [24 empty] | ROZ
P.č. | Číslo položky | Název položky | MJ | Množství | Cena / MJ | Celkem | Dodávka | Dodávka celk. | Montáž | Montáž celk. | DPH | Cena s DPH | Hmotnost / MJ | Hmotnost celk.(t) | Dem. hmotnost / MJ | Dem. hmotnost celk.(t) | Ceník | Cen. soustava / platnost | Cenová úroveň | Nhod / MJ | Nhod celk. | Dodavatel | Typ položky
Díl: | 94 | Lešení a stavební výtahy |  |  |  | 0 |  | 0 |  | 0 |  | 0 |  | 17.48 |  | 0 |  |  |  |  | 218.4 | [5 empty] | DIL
1 | 941941032R00 | Montáž lešení leh.řad.s podlahami,š.do 1 m, H 30 m | m2 | 910 |  | 0 |  | 0 |  | 0 | 21 | 0 | 0.01838 | 16.73 | 0 | 0 |  | RTS 22/ I | RTS 22/ I | 0.12 | 109.2 |  | Práce |  |  |  | POL1_
2 | 941941832R00 | Demontáž lešení leh.řad.s podlahami,š.1 m, H 30 m | m2 | 910 |  | 0 |  | 0 |  | 0 | 21 | 0 | 0 | 0 | 0 | 0 |  | RTS 22/ I | RTS 22/ I | 0.11 | 100.1 |  | Práce |  |  |  | POL1_
|  | Odkaz na mn. položky pořadí 1 : 910,00000 |  | 910 | [22 empty] | VV | 5
3 | 941941192R00R | Příplatek za 2 měsíce použití lešení k pol.1032 | m2 | 910 |  | 0 |  | 0 |  | 0 | 21 | 0 | 0.00082 | 0.75 | 0 | 0 |  | Vlastní | Indiv | 0.01 | 9.1 |  | Práce |  |  |  | POL1_
|  | Odkaz na mn. položky pořadí 1 : 910,00000 |  | 910 | [22 empty] | VV | 5
Díl: | 99 | Staveništní přesun hmot |  |  |  | 0 |  | 0 |  | 0 |  | 0 |  | 0 |  | 0 |  |  |  |  | 45.03 | [5 empty] | DIL
4 | 999281111R00 | Přesun hmot pro opravy a údržbu do výšky 25 m | t | 17.472 |  | 0 |  | 0 |  | 0 | 21 | 0 | 0 | 0 | 0 | 0 |  | RTS 22/ I | RTS 22/ I | 2.577 | 45.03 |  | Přesun hmot |  |  |  | POL7_
Díl: | 712 | Povlakové krytiny |  |  |  | 0 |  | 0 |  | 0 |  | 0 |  | 0 |  | 0 |  |  |  |  | 21.18 | [5 empty] | DIL
5 | 712631101RT1 | Povlaková krytina střech 45°, pásy na sucho 1 vrstva - asf.pás ve specifikaci | m2 | 706 |  | 0 |  | 0 |  | 0 | 21 | 0 | 0 | 0 | 0 | 0 |  | RTS 22/ I | RTS 22/ I | 0.03 | 21.18 |  | Práce |  |  |  | POL1_
6 | 712-R | Podkladní asfaltový pás tl.1.5mm, mechanicky kotvený ve spojích se samolepícími spoji | m2 | 811.9 |  | 0 |  | 0 |  | 0 | 21 | 0 | 0 | 0 | 0 | 0 |  | Vlastní | Indiv | 0 | 0 |  | Práce |  |  |  | POL1_
|  | např. BauderTOP UDS 1,5 : 706*1,15 |  | 811.9 | [22 empty] | VV | 0
Díl: | 762 | Konstrukce tesařské |  |  |  | 0 |  | 0 |  | 0 |  | 0 |  | 20.86 |  | 26.13 |  |  |  |  | 781.07 | [5 empty] | DIL
7 | 762331814R00 | Demontáž konstrukcí krovů z hranolů do 450 cm2 | m | 485.54 |  | 0 |  | 0 |  | 0 | 21 | 0 | 0 | 0 | 0.032 | 15.54 |  | RTS 22/ I | RTS 22/ I | 0.18 | 87.4 |  | Práce |  |  |  | POL1_
|  | viz výpis měněných prvků : | [24 empty] | VV | 0
|  | pozednice : 32,0 |  | 32 | [22 empty] | VV | 0
|  | vaznice : 28,2 |  | 28.2 | [22 empty] | VV | 0
|  | krokev : 221,7 |  | 221.7 | [22 empty] | VV | 0
|  | vrcholová vaznice : 11,28 |  | 11.28 | [22 empty] | VV | 0
|  | kříž : 45 |  | 45 | [22 empty] | VV | 0
|  | kleština : 36,75+9,1+4,5 |  | 50.35 | [22 empty] | VV | 0
|  | vzpěra : 30,0 |  | 30 | [22 empty] | VV | 0
|  | vzpěra : 10,48 |  | 10.48 | [22 empty] | VV | 0
|  | sloupek : 5,26 |  | 5.26 | [22 empty] | VV | 0
|  | kráče : 26,13 |  | 26.13 | [22 empty] | VV | 0
|  | trám : 11,64 |  | 11.64 | [22 empty] | VV | 0
|  | trámy věže : 4 |  | 4 | [22 empty] | VV | 0
|  | pásek : 9,5 |  | 9.5 | [22 empty] | VV | 0
8 | 762341210RT2 | Montáž bednění střech rovných, prkna hrubá na sraz včetně dodávky prken tloušťky 24 mm | m2 | 706 |  | 0 |  | 0 |  | 0 | 21 | 0 | 0.01452 | 10.25 | 0 | 0 |  | RTS 22/ I | RTS 22/ I | 0.27 | 190.62 |  | Práce |  |  |  | POL1_
|  | Odkaz na mn. položky pořadí 9 : 706,00000 |  | 706 | [22 empty] | VV | 5
9 | 762341811R00 | Demontáž bednění střech rovných z prken hrubých | m2 | 706 |  | 0 |  | 0 |  | 0 | 21 | 0 | 0 | 0 | 0.015 | 10.59 |  | RTS 22/ I | RTS 22/ I | 0.09 | 63.54 |  | Práce |  |  |  | POL1_
|  | střecha kostela : 630 |  | 630 | [22 empty] | VV | 0
|  | stříšky : 16 |  | 16 | [22 empty] | VV | 0
|  | sakristie : 60 |  | 60 | [22 empty] | VV | 0
10 | 762712140R00R | Montáž vázaných konstrukcí hraněných do 450 cm2 | m | 485.54 |  | 0 |  | 0 |  | 0 | 21 | 0 | 0.00255 | 1.24 | 0 | 0 |  | Vlastní | Indiv | 0.83 | 403 |  | Práce |  |  |  | POL1_
|  | Oprava bude prováděna tak, aby zůstal zachován konstrukční model krovu a pokud možno původní typy spojení trámů. | [24 empty] | POP |  | Oprava bude prováděna tak, aby zůstal zachován konstrukční model krovu a pokud možno původní typy spojení trámů.
|  | Opravy budou prováděny klasickým tesařským způsobem, převážně plátový spoj rovný : | [24 empty] | VV | 0
|  | viz výpis měněných prvků : | [24 empty] | VV | 0
|  | pozednice : 32,0 |  | 32 | [22 empty] | VV | 0
|  | vaznice : 28,2 |  | 28.2 | [22 empty] | VV | 0
|  | krokev : 221,7 |  | 221.7 | [22 empty] | VV | 0
|  | vrcholová vaznice : 11,28 |  | 11.28 | [22 empty] | VV | 0
|  | kříž : 45 |  | 45 | [22 empty] | VV | 0
|  | kleština : 36,75+9,1+4,5 |  | 50.35 | [22 empty] | VV | 0
|  | vzpěra : 30,0 |  | 30 | [22 empty] | VV | 0
|  | vzpěra : 10,48 |  | 10.48 | [22 empty] | VV | 0
|  | sloupek : 5,26 |  | 5.26 | [22 empty] | VV | 0
|  | kráče : 26,13 |  | 26.13 | [22 empty] | VV | 0
|  | trám : 11,64 |  | 11.64 | [22 empty] | VV | 0
|  | trámy věže : 4 |  | 4 | [22 empty] | VV | 0
|  | pásek : 9,5 |  | 9.5 | [22 empty] | VV | 0
11 | 762-R001 | Montážní podpůrné konstrukce při výměně prvků krovu | kpl | 1 |  | 0 |  | 0 |  | 0 | 21 | 0 | 0 | 0 | 0 | 0 |  | Vlastní | Indiv | 0 | 0 |  | Práce |  |  |  | POL1_
12 | 60515281RR | Hranol stavební SM do 200 x 200 mm | m3 | 14.52 |  | 0 |  | 0 |  | 0 | 21 | 0 | 0.55 | 7.99 | 0 | 0 |  | Vlastní | RTS 22/ I | 0 | 0 |  | Specifikace |  |  |  | POL3_
|  | viz výpis měněných prvků : | [24 empty] | VV | 0
|  | pozednice : 1,15 |  | 1.15 | [22 empty] | VV | 0
|  | vaznice : 1,13 |  | 1.13 | [22 empty] | VV | 0
|  | krokev : 7,98 |  | 7.98 | [22 empty] | VV | 0
|  | kříž : 0,97 |  | 0.97 | [22 empty] | VV | 0
|  | kleština : 0,93+0,23+0,11 |  | 1.27 | [22 empty] | VV | 0
|  | vzpěra : 1,08 |  | 1.08 | [22 empty] | VV | 0
|  | vzpěra : 0,3 |  | 0.3 | [22 empty] | VV | 0
|  | trám : 0,34 |  | 0.34 | [22 empty] | VV | 0
|  | trámy věže : 0,09 |  | 0.09 | [22 empty] | VV | 0
|  | pásek : 0,21 |  | 0.21 | [22 empty] | VV | 0
13 | 60515285.ARR | Hranol stavební SM nad 200 x 200 mm | m3 | 2.5 |  | 0 |  | 0 |  | 0 | 21 | 0 | 0.55 | 1.38 | 0 | 0 |  | Vlastní | RTS 22/ I | 0 | 0 |  | Specifikace |  |  |  | POL3_
|  | viz výpis měněných prvků : | [24 empty] | VV | 0
|  | vrcholová vaznice : 0,7 |  | 0.7 | [22 empty] | VV | 0
|  | sloupek : 0,31 |  | 0.31 | [22 empty] | VV | 0
|  | kráče : 1,49 |  | 1.49 | [22 empty] | VV | 0
14 | 998762102R00 | Přesun hmot pro tesařské konstrukce, výšky do 12 m | t | 20.8502 |  | 0 |  | 0 |  | 0 | 21 | 0 | 0 | 0 | 0 | 0 |  | RTS 22/ I | RTS 22/ I | 1.751 | 36.51 |  | Přesun hmot |  |  |  | POL7_
Díl: | 764 | Konstrukce klempířské |  |  |  | 0 |  | 0 |  | 0 |  | 0 |  | 3.38 |  | 1.91 |  |  |  |  | 1239.75 | [5 empty] | DIL
15 | 764421350R00 | Oplechování říms z Al plechu, rš 330 mm | m | 93.2 |  | 0 |  | 0 |  | 0 | 21 | 0 | 0.00214 | 0.2 | 0 | 0 |  | RTS 22/ I | RTS 22/ I | 0.6018 | 56.09 |  | Práce |  |  |  | POL1_
|  | K.5 oplechování římsy : 93,2 |  | 93.2 | [22 empty] | VV | 0
16 | 764773201R00 | Falcované šablony PREFA, tl. 0,7 mm | m2 | 630 |  | 0 |  | 0 |  | 0 | 21 | 0 | 0.00307 | 1.93 | 0 | 0 |  | RTS 22/ I | RTS 22/ I | 1.17 | 737.1 |  | Práce |  |  |  | POL1_
|  | Položka obsahuje dodávku a montáž falcovaných hliníkových šablon na bednění včetně spojovacích prostředků. | [24 empty] | POP |  | Položka obsahuje dodávku a montáž falcovaných hliníkových šablon na bednění včetně spojovacích prostředků.
|  | šablona 440x440mm | [24 empty] | POP
POP
|  | -čistá plocha střešní krytiny 630m2 | [24 empty] | POP
|  | -větraný hřeben samonosný (vč. větracího pásu) - délka hřebene 29,5m, délka nároží 35,5m, přechod. plech 13,5m | [24 empty] | POP |  | -větraný hřeben samonosný (vč. větracího pásu) - délka hřebene 29,5m, délka nároží 35,5m, přechod. plech 13,5m
|  | -prvky okapové hrany (okapnice PHI) - délka okapové hrany 93,2m | [24 empty] | POP
|  | -větrací pás u okapu - délka okapové hrany 93,2m | [24 empty] | POP
|  | -držáky vedení hromosvodu (pro maloformátové krytiny) | [24 empty] | POP
POP
|  | Položka obsahuje dodávku a montáž falcovaných šablon včetně spojovacích prostředků s antikorozní úpravou. | [24 empty] | POP |  | Položka obsahuje dodávku a montáž falcovaných šablon včetně spojovacích prostředků s antikorozní úpravou.
|  | Šablony budou dodávány s ochrannou fólií. | [24 empty] | POP
|  | Veškeré doplňky budou ve stejné barevnosti a se stejnou povrchovou úpravou. | [24 empty] | POP
17 | 764774402R00 | Falc.krytina PREFALZ,v.8 m, svitky š.500 mm,do 45° | m2 | 59 |  | 0 |  | 0 |  | 0 | 21 | 0 | 0.00225 | 0.13 | 0 | 0 |  | RTS 22/ I | RTS 22/ I | 1.36 | 80.24 |  | Práce |  |  |  | POL1_
|  | K.8 oplechování stříšek : 59 |  | 59 | [22 empty] | VV | 0
18 | 764778122R00 | PREFA odpadní trouby kruhové, D 100 mm | m | 53 |  | 0 |  | 0 |  | 0 | 21 | 0 | 0.00247 | 0.13 | 0 | 0 |  | RTS 22/ I | RTS 22/ I | 0.29 | 15.37 |  | Práce |  |  |  | POL1_
|  | Dodávka a montáž kruhových odpadních trub včetně kolen, objímek a správkové barvy. | [24 empty] | POP
|  | K.2 : 9*5 |  | 45 | [22 empty] | VV | 0
|  | K.3 : 4*2 |  | 8 | [22 empty] | VV | 0
19 | 764778113R00 | PREFA žlab podokapní půlkruhový, RŠ 333 mm | m | 93.2 |  | 0 |  | 0 |  | 0 | 21 | 0 | 0.00121 | 0.11 | 0 | 0 |  | RTS 22/ I | RTS 22/ I | 0.464 | 43.24 |  | Práce |  |  |  | POL1_
|  | Dodávka a montáž podokapního půlkruhového žlabu včetně háků, čel správkové barvy a spojení žlabu lepidlem. Barva hnědá, šedá, antracitová. | [24 empty] | POP |  | Dodávka a montáž podokapního půlkruhového žlabu včetně háků, čel správkové barvy a spojení žlabu lepidlem. Barva hnědá, šedá, antracitová.
|  | K.1 : 93,2 |  | 93.2 | [22 empty] | VV | 0
20 | 764773221R00 | PREFA okapová šablona | m | 93.2 |  | 0 |  | 0 |  | 0 | 21 | 0 | 0.00013 | 0.01 | 0 | 0 |  | RTS 22/ I | RTS 22/ I | 0.23 | 21.44 |  | Práce |  |  |  | POL1_
|  | Položka obsahuje dodávku a montáž okapové hliníkové šablony včetně spojovacích prostředků. V barvě tmavě hnědá, antracitová, tmavě červená, světle šedá a břidlicová. | [24 empty] | POP |  | Položka obsahuje dodávku a montáž okapové hliníkové šablony včetně spojovacích prostředků. V barvě tmavě hnědá, antracitová, tmavě červená, světle šedá a břidlicová.
21 | 764773222R00 | PREFA hřebenová šablona | m | 65 |  | 0 |  | 0 |  | 0 | 21 | 0 | 0.00013 | 0.01 | 0 | 0 |  | RTS 22/ I | RTS 22/ I | 0.23 | 14.95 |  | Práce |  |  |  | POL1_
|  | Položka obsahuje dodávku a montáž hřebenové hliníkové šablony včetně spojovacích prostředků. V barvě tmavě hnědá, antracitová, tmavě červená, světle šedá a břidlicová. | [24 empty] | POP |  | Položka obsahuje dodávku a montáž hřebenové hliníkové šablony včetně spojovacích prostředků. V barvě tmavě hnědá, antracitová, tmavě červená, světle šedá a břidlicová.
|  | hřeben : 29,5 |  | 29.5 | [22 empty] | VV | 0
|  | nároží : 35,5 |  | 35.5 | [22 empty] | VV | 0
22 | 764773306R00 | PREFA podkladní pás pro falcované šablony, tl.1 mm | m | 93.2 |  | 0 |  | 0 |  | 0 | 21 | 0 | 0.00065 | 0.06 | 0 | 0 |  | RTS 22/ I | RTS 22/ I | 0.39033 | 36.38 |  | Práce |  |  |  | POL1_
|  | Položka obsahuje dodávku a montáž podkladního hliníkového pásu pro falcované šablony včetně spojovacích prostředků. | [24 empty] | POP |  | Položka obsahuje dodávku a montáž podkladního hliníkového pásu pro falcované šablony včetně spojovacích prostředků.
23 | 764775307R00 | PREFA ochranná mřížka proti ptákům, šířka 125 mm | m | 93.2 |  | 0 |  | 0 |  | 0 | 21 | 0 | 0.00027 | 0.03 | 0 | 0 |  | RTS 22/ I | RTS 22/ I | 0.08 | 7.46 |  | Práce |  |  |  | POL1_
|  | Položka obsahuje dodávku a montáž ochranné mřížky proti ptákům včetně spojovacích prostředků. | [24 empty] | POP
24 | 764311831RT1 | Demontáž krytiny, tabule 2 x 1 m, do 25 m2, do 45° z Pz plechu | m2 | 86.3 |  | 0 |  | 0 |  | 0 | 21 | 0 | 0 | 0 | 0.00732 | 0.63 |  | RTS 22/ I | RTS 22/ I | 0.13 | 11.22 |  | Práce |  |  |  | POL1_
|  | K.8 : 7,5*2+4*2+3,3 |  | 26.3 | [22 empty] | VV | 0
|  | sakristie : 60 |  | 60 | [22 empty] | VV | 0
25 | 764321821R00 | Demontáž oplechování říms, rš 500 mm, do 45° | m | 93.2 |  | 0 |  | 0 |  | 0 | 21 | 0 | 0 | 0 | 0.00426 | 0.4 |  | RTS 22/ I | RTS 22/ I | 0.07935 | 7.4 |  | Práce |  |  |  | POL1_
|  | K.5 : 93,2 |  | 93.2 | [22 empty] | VV | 0
26 | 764321862R00 | Demontáž oplechování říms, rš 1000 mm, nad 45° | m | 23.5 |  | 0 |  | 0 |  | 0 | 21 | 0 | 0 | 0 | 0.00742 | 0.17 |  | RTS 22/ I | RTS 22/ I | 0.14375 | 3.38 |  | Práce |  |  |  | POL1_
|  | K.7 oplechování římsy : 23,5 |  | 23.5 | [22 empty] | VV | 0
27 | 764352811R00 | Demontáž žlabů půlkruh. rovných, rš 330 mm, do 45° | m | 93.2 |  | 0 |  | 0 |  | 0 | 21 | 0 | 0 | 0 | 0.00336 | 0.31 |  | RTS 22/ I | RTS 22/ I | 0.08 | 7.46 |  | Práce |  |  |  | POL1_
|  | podokapní žlab dešťový prům. 150mm : | [24 empty] | VV | 0
|  | K.1 : 93,2 |  | 93.2 | [22 empty] | VV | 0
28 | 764362811R00 | Demontáž střešního okna, hladká krytina, do 45° | kus | 5 |  | 0 |  | 0 |  | 0 | 21 | 0 | 0 | 0 | 0.02008 | 0.1 |  | RTS 22/ I | RTS 22/ I | 0.1058 | 0.53 |  | Práce |  |  |  | POL1_
|  | O.4 : 5 |  | 5 | [22 empty] | VV | 0
29 | 764454802R00 | Demontáž odpadních trub kruhových,D 120 mm | m | 53 |  | 0 |  | 0 |  | 0 | 21 | 0 | 0 | 0 | 0.00285 | 0.15 |  | RTS 22/ I | RTS 22/ I | 0.069 | 3.66 |  | Práce |  |  |  | POL1_
|  | svod dešťový včetně kotlíku : | [24 empty] | VV | 0
|  | K.2 : 9*5 |  | 45 | [22 empty] | VV | 0
|  | K.3 : 4*2 |  | 8 | [22 empty] | VV | 0
30 | 764393832R00R | Demontáž hřebene a nároží střechy, rš do 500 mm, nad 45° | m | 78.5 |  | 0 |  | 0 |  | 0 | 21 | 0 | 0 | 0 | 0.00197 | 0.15 |  | Vlastní | RTS 22/ I | 0.06 | 4.71 |  | Práce |  |  |  | POL1_
|  | oplechování jako součást střešní krytiny : | [24 empty] | VV | 0
|  | K.6 hřebenový plech : 29,5 |  | 29.5 | [22 empty] | VV | 0
|  | K.6 nárožní plech : 35,5 |  | 35.5 | [22 empty] | VV | 0
|  | K.6 přechodový plech : 13,5 |  | 13.5 | [22 empty] | VV | 0
31 | 764421390R00R | Oplechování říms z Al plechu, rš 1000 mm | m | 23.5 |  | 0 |  | 0 |  | 0 | 21 | 0 | 0.00265 | 0.06 | 0 | 0 |  | Vlastní | Indiv | 0.6478 | 15.22 |  | Práce |  |  |  | POL1_
|  | K.7 : 23,5 |  | 23.5 | [22 empty] | VV | 0
32 | 764430340R00R | Ukončovací lišta na fasádě, rš 500 mm | m | 28 |  | 0 |  | 0 |  | 0 | 21 | 0 | 0.00273 | 0.08 | 0 | 0 |  | Vlastní | RTS 22/ I | 0.6616 | 18.52 |  | Práce |  |  |  | POL1_
33 | 764775314R00R | PREFA výlezové okno 595x595mm dodávka, montáž | kus | 5 |  | 0 |  | 0 |  | 0 | 21 | 0 | 0.00655 | 0.03 | 0 | 0 |  | Vlastní | Indiv | 1.45 | 7.25 |  | Práce |  |  |  | POL1_
|  | Položka obsahuje prořezání střešních latí, přípravu podkladu, umístění a zabudování střešního výlezu včetně dřevěného rámu, úpravu lemování a těsnění, připevnění spojovacími prvky. | [24 empty] | POP |  | Položka obsahuje prořezání střešních latí, přípravu podkladu, umístění a zabudování střešního výlezu včetně dřevěného rámu, úpravu lemování a těsnění, připevnění spojovacími prvky.
|  | O.4 : 5 |  | 5 | [22 empty] | VV | 0
34 | 764-R003 | Dilatační (krycí) lišta nad oplechováním říms a nad oplechováním ukončení na fasádě | m | 52 |  | 0 |  | 0 |  | 0 | 21 | 0 | 0 | 0 | 0 | 0 |  | Vlastní | Indiv | 0 | 0 |  | Práce |  |  |  | POL1_
35 | 764-R004 | Montáž bezpečnostn.střešních háků včetně dodání materiálu | kus | 20 |  | 0 |  | 0 |  | 0 | 21 | 0 | 0 | 0 | 0 | 0 |  | Vlastní | Indiv | 0.25 | 5 |  | Práce |  |  |  | POL1_
|  | Hák je vyroben z hliníkové slitiny a nerezové oceli. Montáž pouze na jednu drážku | [24 empty] | POP
|  | Dimenzováno pro 2 osoby | [24 empty] | POP
|  | bezpečnostní hák : 20 |  | 20 | [22 empty] | VV | 0
36 | 765R001R | Sněhový zachytávač lopatkový dodávka, včetně montáže | ks | 162 |  | 0 |  | 0 |  | 0 | 21 | 0 | 0.0037 | 0.6 | 0 | 0 |  | Vlastní | Indiv | 0.78 | 126.36 |  | Práce |  |  |  | POL1_
|  | 765322757R00 | [24 empty] | POP
37 | 5535303540R | Kotlík žlabový kulatý PREFA 333 x d 100 | kus | 7 |  | 0 |  | 0 |  | 0 | 21 | 0 | 0.00035 | 0 | 0 | 0 | SPCM | RTS 22/ I | RTS 22/ I | 0 | 0 |  | Specifikace |  |  |  | POL3_
38 | 998764103R00 | Přesun hmot pro klempířské konstr., výšky do 24 m | t | 3.3896 |  | 0 |  | 0 |  | 0 | 21 | 0 | 0 | 0 | 0 | 0 |  | RTS 22/ I | RTS 22/ I | 4.947 | 16.77 |  | Přesun hmot |  |  |  | POL7_
Díl: | 765 | Krytiny tvrdé |  |  |  | 0 |  | 0 |  | 0 |  | 0 |  | 0 |  | 8.82 |  |  |  |  | 182.7 | [5 empty] | DIL
39 | 765321810R00 | Demontáž azbestocement.čtverců na bednění, do suti | m2 | 630 |  | 0 |  | 0 |  | 0 | 21 | 0 | 0 | 0 | 0.014 | 8.82 |  | RTS 22/ I | RTS 22/ I | 0.29 | 182.7 |  | Práce |  |  |  | POL1_
|  | V ceně započteny i náklady na ochranné pomůcky ( respirátory, ochranné obleky, speciální obaly, pásky a nálepky určené k likvidaci materiálu s obsahem azbestu, zvlhčující přípravek pro fixování a stabilizaci azbestových vláken ). | [24 empty] | POP |  | V ceně započteny i náklady na ochranné pomůcky ( respirátory, ochranné obleky, speciální obaly, pásky a nálepky určené k likvidaci materiálu s obsahem azbestu, zvlhčující přípravek pro fixování a stabilizaci azbestových vláken ).
|  | vč. demontáže sněh. zachytávačů : 630 |  | 630 | [22 empty] | VV | 0
Díl: | 783 | Nátěry |  |  |  | 0 |  | 0 |  | 0 |  | 0 |  | 0.06 |  | 0 |  |  |  |  | 54.31 | [5 empty] | DIL
40 | 783782205R00R | Nátěr tesařských konstrukcí 2x | m2 | 362.0572 |  | 0 |  | 0 |  | 0 | 21 | 0 | 0.00016 | 0.06 | 0 | 0 |  | Vlastní | RTS 22/ I | 0.15 | 54.31 |  | Práce |  |  |  | POL1_
|  | Koncentrovaný vodou ředitelný fungicidní a insekticidní přípravek na dřevo i zdivo. Přípravek poskytuje dlouhodobou ochranu proti dřevokaznému hmyzu, dřevokazným houbám a plísním. Aplikuje se natíráním | [24 empty] | POP |  | Koncentrovaný vodou ředitelný fungicidní a insekticidní přípravek na dřevo i zdivo. Přípravek poskytuje dlouhodobou ochranu proti dřevokaznému hmyzu, dřevokazným houbám a plísním. Aplikuje se natíráním
|  | viz výpis měněných prvků : | [24 empty] | VV | 0
|  | pozednice : 32,0*(0,2*2+0,18*2) |  | 24.32 | [22 empty] | VV | 0
|  | vaznice : 28,2*(0,2*4) |  | 22.56 | [22 empty] | VV | 0
|  | krokev : 221,7*(0,2*2+0,18*2) |  | 168.492 | [22 empty] | VV | 0
|  | vrcholová vaznice : 11,28*(0,26*2+0,24*2) |  | 11.28 | [22 empty] | VV | 0
|  | kříž : 45*(0,12*2+0,18*2) |  | 27 | [22 empty] | VV | 0
|  | kleština : (36,75+9,1+4,5)*(0,18*2+0,14*2) |  | 32.224 | [22 empty] | VV | 0
|  | vzpěra : 30,0*(0,2*2+0,18*2) |  | 22.8 | [22 empty] | VV | 0
|  | vzpěra : 10,48*(0,17*4) |  | 7.1264 | [22 empty] | VV | 0
|  | sloupek : 5,26*(0,27*2+0,22*2) |  | 5.1548 | [22 empty] | VV | 0
|  | kráče : 26,13*(0,26*2+0,22*2) |  | 25.0848 | [22 empty] | VV | 0
|  | trám : 11,64*(0,18*2+0,16*2) |  | 7.9152 | [22 empty] | VV | 0
|  | trámy věže : 4*(0,15*4) |  | 2.4 | [22 empty] | VV | 0
|  | pásek : 9,5*(0,15*4) |  | 5.7 | [22 empty] | VV | 0
41 | 764-R002 | Oprava, broušení a nový nátěr sanktusové věžičky | kpl | 1 |  | 0 |  | 0 |  | 0 | 21 | 0 | 0 | 0 | 0 | 0 |  | Vlastní | Indiv | 0 | 0 |  | Specifikace |  |  |  | POL3_
|  | povrchová úprava a případné opravy plechového povrchu : 1 |  | 1 | [22 empty] | VV | 0
Díl: | M21 | Elektromontáže |  |  |  | 0 |  | 0 |  | 0 |  | 0 |  | 0 |  | 0 |  |  |  |  | 0 | [5 empty] | DIL
42 | 764-R001 | Demontáž vedení hromosvodu | kpl | 1 |  | 0 |  | 0 |  | 0 | 21 | 0 | 0 | 0 | 0 | 0 |  | Vlastní | Indiv | 0 | 0 |  | Práce |  |  |  | POL1_
43 | 764-R002 | Dodávka a montáž hromosvodu, vč. revize | kpl | 1 |  | 0 |  | 0 |  | 0 | 21 | 0 | 0 | 0 | 0 | 0 |  | Vlastní | Indiv | 0 | 0 |  | Práce |  |  |  | POL1_
Díl: | D96 | Přesuny suti a vybouraných hmot |  |  |  | 0 |  | 0 |  | 0 |  | 0 |  | 0 |  | 0 |  |  |  |  | 54.3 | [5 empty] | DIL
44 | 979951111R00 | Výkup kovů - železný šrot tl. do 4 mm | t | 1.8 |  | 0 |  | 0 |  | 0 | 21 | 0 | 0 | 0 | 0 | 0 |  | RTS 22/ I | RTS 22/ I | 0 | 0 |  | Práce |  |  |  | POL1_
45 | 979990161R00 | Poplatek za likvidaci (spalovna) - dřevo, skupina odpadu 170201 | t | 23.61 |  | 0 |  | 0 |  | 0 | 21 | 0 | 0 | 0 | 0 | 0 |  | RTS 22/ I | RTS 22/ I | 0 | 0 |  | Práce |  |  |  | POL1_
|  | 8,08+15,53 |  | 23.61 | [22 empty] | VV | 0
46 | 979990201R00 | Poplatek za uložení suti - azbestocementové výrobky, skupina odpadu 170605 | t | 8.82 |  | 0 |  | 0 |  | 0 | 21 | 0 | 0 | 0 | 0 | 0 |  | RTS 22/ I | RTS 22/ I | 0 | 0 |  | Práce |  |  |  | POL1_
47 | 979081111R00R | Odvoz suti a vybour. hmot na skládku do 25 km | t | 26.6106 |  | 0 |  | 0 |  | 0 | 21 | 0 | 0 | 0 | 0 | 0 |  | Vlastní | Indiv | 0.49 | 13.04 |  | Práce |  |  |  | POL1_
|  | Včetně naložení na dopravní prostředek a složení na skládku, bez poplatku za skládku. | [24 empty] | POP
|  | 33,09065-6,48 |  | 26.6106 | [22 empty] | VV | 0
48 | 979087011R00R | Odvoz konstrukcí z AZC na skládku do 25 km | t | 8.82 |  | 0 |  | 0 |  | 0 | 21 | 0 | 0 | 0 | 0 | 0 |  | Vlastní | Indiv | 0.79 | 6.97 |  | Práce |  |  |  | POL1_
49 | 997006004 | Pytlování nebezpečného odpadu ze střešních šablon s obsahem azbestu | t | 8.82 |  | 0 |  | 0 |  | 0 | 21 | 0 | 0 | 0 | 0 | 0 |  | Vlastní | Indiv | 0 | 0 |  | Práce |  |  |  | POL1_
50 | 979011111R00R | Svislá doprava suti a vybour. hmot za 3.NP vč. přesunu vaků s demontovanou azbest. krytinou | t | 36.8697 |  | 0 |  | 0 |  | 0 | 21 | 0 | 0 | 0 | 0 | 0 |  | Vlastní | Indiv | 0.93 | 34.29 |  | Přesun suti |  |  |  | POL8_
Díl: | ON | Ostatní náklady |  |  |  | 0 |  | 0 |  | 0 |  | 0 |  | 0 |  | 0 |  |  |  |  | 0 | [5 empty] | DIL
51 | 005121 R | Zařízení staveniště | Soubor | 1 |  | 0 |  | 0 |  | 0 | 21 | 0 | 0 | 0 | 0 | 0 |  | RTS 22/ I | Indiv | 0 | 0 |  | VRN |  |  |  | POL99_2
52 | 005122 R | Provozní vlivy | Soubor | 1 |  | 0 |  | 0 |  | 0 | 21 | 0 | 0 | 0 | 0 | 0 |  | RTS 22/ I | Indiv | 0 | 0 |  | VRN |  |  |  | POL99_1
|  | ochranná opatření na náhrobcích, ochranné zabednění navazujících konstrukcí : 1 |  | 1 | [22 empty] | VV | 0
53 | 005122010R | Provoz objednatele | Soubor | 1 |  | 0 |  | 0 |  | 0 | 21 | 0 | 0 | 0 | 0 | 0 |  | RTS 22/ I | Indiv | 0 | 0 |  | VRN |  |  |  | POL99_1
54 | 005123 R | Územní vlivy | Soubor | 1 |  | 0 |  | 0 |  | 0 | 21 | 0 | 0 | 0 | 0 | 0 |  | RTS 22/ I | Indiv | 0 | 0 |  | VRN |  |  |  | POL99_1
[25 empty] | 15 | 21 | DPH
| Celkem |  |  |  |  | 0 | [18 empty] | 0 | 0 | SUM
Poznámky uchazeče k zadání
POPUZIV
END
Note on S6: Jedná se o informaci, zda se jedná o položku, která je do rozpočtu zadána z cenové soustavy RTS, nebo vlastní.
Note on T6: Jedná se o název CÚ, která je zadána u položky rozpočtu